## Tabelle1
Experiment | start | add_IPTG | tsfeedOn | Sim_end | F_end | V0 | cX0 | mX0_ohne_viab_f | viab_f | mX0 | cS0 | mS0 | OD_to_CDW_factor | feed_%_to_mL | feed_rate_mL_to_g | csf | gas_flow | T | cNH3 | cP0 | mP0 | comment
| dd.mm.yyyy hh:mm | dd.mm.yyyy hh:mm | dd.mm.yyyy hh:mm | dd.mm.yyyy hh:mm | dd.mm.yyyy hh:mm | L | g/L | g | - | g | g/L | g | gL/OD | mL/%/min | g/mL | g/L | lpm | °C | g/L | mg/L | mg
F1 | 2021-11-17 10:06 | 2021-11-18 10:20 | 2021-11-18 09:05 | 2021-11-18 18:00 | 2021-11-19 09:31 | 0.5 | 0.02 | 0.01 | 3 | 0.03 | 27.56 | 13.78 | 0.3695 | 0.0864 | 1.164 | 150 | 0.5 | 37 | 184.61 | 0 | 0 | no sample volume, offline Measurments = double measurments
F2 | 2021-11-30 16:08 | 2021-12-01 08:21 | 2021-12-01 10:05 | 2021-12-01 23:09 | 2021-12-03 08:40 | 0.5 | 0.036 | 0.018 | 2.19 | 0.03942 | 19.6084 | 9.8042 | 0.3695 | 0.03856 | 1.164 | 150 | 0.5 | 37 | 184.61 | 5.24 | 2.62 | no sample volume, offline Measurments = double measurments
F3 | 2021-12-07 16:06 | 2021-12-08 08:17 | 2021-12-08 10:01 | 2021-12-09 08:47 | 2021-12-10 09:58 | 0.5 | 0.080058 | 0.040029 | 0.279 | 0.011168 | 27.3691 | 13.6846 | 0.3695 | 0.05419 | 1.164 | 303.51 | 0.5 | 37 | 184.61 | 1.0241 | 0.51207 | offline Measurments = triple measurments
F4 | 2021-12-14 16:43 | 2021-12-15 09:03 | 2021-12-15 10:44 | 2021-12-16 01:45 | 2021-12-17 09:39 | 0.5 | 0.043771 | 0.021886 | 2.581 | 0.056487 | 32.7817 | 16.3908 | 0.3695 | 0.051529 | 1.164 | 335.7207 | 0.5 | 37 | 184.61 | 10.6207 | 5.3103 | offline Measurments = triple measurments
F5 | 2021-12-14 16:49 | 2021-12-15 09:03 | 2021-12-15 10:44 | 2021-12-16 09:30 | 2021-12-17 09:39 | 0.5 | 0.053898 | 0.026949 | 0.989 | 0.026652 | 30.5418 | 15.2709 | 0.3695 | 0.057059 | 1.164 | 336.591 | 0.5 | 37 | 184.61 | 0.44138 | 0.22069 | offline Measurments = triple measurments