## Auswertunf
F-Time [h] | Glucose [g/L] | Acetate [g/L] | Phosphate [g/L] | Peak 22.87 min | Peak 23.94 min | Peak 24.21 min | OD 600 | OD standardabweichung | CDW_berechnet [g/L] | RF [mg/L] | RF standardabweichung | SampleVolume [g]
0.05 | 27.3691 | 0 | 8.7886 | 0 | 83304 | 0 | 0.2182 | #DIV/0! | 0.080058 | 1.0241 |  | 6.28
16.0667 | 29.1268 | 0 | 9.7086 | 0 | 67339 | 0 | 0.50087 | 0.011549 | 0.18377 | 22.8966 | 6.6925 | 5.78
16.8833 | 29.8351 | 0.90038 | 10.2206 | 0 | 60386 | 0 | 0.64247 | 0.013571 | 0.23572 | 33.931 | 1.7941 | 5.05
17.8333 | 29.5286 | 0 | 9.9506 | 0 | 72255 | 0 | 0.76753 | 0.010108 | 0.28161 | 46.6092 | 5.2674 | 4.85
18.7333 | 31.0355 | 0.78863 | 10.3081 | 0 | 65785 | 0 | 0.91687 | 0.012891 | 0.3364 | 58.4713 | 11.0046 | 5.27
19.8833 | 33.6104 | 0.67541 | 9.9249 | 0 | 87124 | 0 | 1.1075 | 0.024889 | 0.40633 | 55.0805 | 1.7597 | 4.81
20.85 | 36.4472 | 1.3389 | 9.8519 | 0 | 0 | 0 | 1.2907 | 0.019862 | 0.47355 | 66.1724 | 1.6723 | 4.27
21.2333 | 40.4577 | 1.4366 | 9.868 | 0 | 49006 | 0 | 1.7703 | 0.078691 | 0.64954 | 82.8851 | 0.45529 | 2.42
22.8333 | 42.058 | 1.3736 | 9.9705 | 0 | 33511 | 0 | 2.0797 | 0.19265 | 0.76303 | 90.1379 | 0.94812 | 0.79
23.4833 | 45.2432 | 1.191 | 9.8342 | 0 | 0 | 0 | 2.3397 | 0.056977 | 0.85842 | 100.7011 | 2.1441 | 2.78
24.1 | 47.6728 | 1.796 | 9.6994 | 0 | 0 | 0 | 2.6517 | 0.17973 | 0.9729 | 116.6782 | 1.4988 | 3.85
40.1 | 60.6149 | 5.4508 | 10.2764 | 1410800 | 0 | 249270 | 34.64 | 0.58207 | 12.7094 | 1252.069 | 17.1272 | 3.74
40.8167 | 58.4915 | 6.1368 | 8.561 | 1688400 | 0 | 297240 | 39.7533 | 0.80389 | 14.5855 | 1379.6552 | 51.038 | 3.43
41.5167 | 64.296 | 6.6055 | 9.693 | 2194300 | 0 | 375890 | 43.4933 | 0.84127 | 15.9577 | 1602.2989 | 96.5642 | 3.68
42.25 | 59.1618 | 6.4192 | 9.1402 | 2180000 | 0 | 376320 | 44.5083 | 0.88137 | 16.3301 | 1612.5287 | 130.3746 | 3.13
43.15 | 63.9395 | 7.2593 | 11.1744 | 2623200 | 0 | 461480 | 37.8567 | 11.2448 | 13.8896 | 1654.2529 | 46.9907 | 4.19
44.05 | 56.9299 | 6.5421 | 10.9527 | 2526300 | 0 | 428690 | 46.1667 | 1.0543 | 16.9385 | 1740.8046 | 71.7286 | 3.53
45 | 53.9385 | 6.6946 | 9.3447 | 2599000 | 0 | 501850 | 46.3147 | 1.8411 | 16.9929 | 1849.8851 | 27.8977 | 4.33
46.4 | 53.6788 | 6.4707 | 11.0526 | 3048500 | 0 | 526190 | 42.63 | 0.98245 | 15.6409 | 2105.7471 | 67.0105 | 3.89
47.4167 | 54.4344 | 6.6872 | 11.0166 | 3186400 | 0 | 526100 | 59.5367 | 5.3664 | 21.844 | 2024.8276 | 29.9007 | 3.64
63.7 | 8.0605 | 0 | 12.6354 | 4523900 | 0 | 1275900 | 53.15 | 1.0644 | 19.5007 | 3644.8276 | 172.8271 | 4.02
64.5333 | 2.5038 | 0 | 13.1045 | 5210000 | 0 | 1263800 | 58.5333 | 1.5302 | 21.4759 | 3858.6207 | 76.0968 | 4.31
64.5667 | 0 | 0 | 16.2724 | 5434100 | 0 | 1356200 | 53.15 | 1.0644 | 19.5007 | 3975.8621 | 77.6437 | 4.01
65.7667 | 0 | 0 | 13.4497 | 6457400 | 0 | 1150900 | 58.5333 | 1.5302 | 21.4759 | 4093.1034 | 90.4474 | 4.63