## Auswertunf
F-Time [h] | Glucose [g/L] | Acetate [g/L] | Phosphate [g/L] | Peak 22.87 min | Peak 23.94 min | Peak 24.21 min | OD 600 | OD standardabweichung | CDW_berechnet [g/L] | RF [mg/L] | RF standardabweichung
0.20278 | 32.7817 | 0 | 11.2098 |  | 164940 |  | 0.1193 | #DIV/0! | 0.043771 | 10.6207 | #DIV/0!
16.1028 | 27.1301 | 1.3454 | 10.7376 |  | 96838 |  | 2.6909 | 0.020977 | 0.9873 | 47.4253 | 0.96695
17.7861 | 25.029 | 2.1351 | 11.1662 |  | 80158 |  | 3.203 | 2.7748 | 1.1752 | 169.4713 | 1.7342
18.6194 | 23.9359 | 2.884 | 11.1682 |  | 87795 |  | 5.958 | 0.16022 | 2.186 | 205.8046 | 3.765
19.8861 | 24.4865 | 3.4292 | 11.4031 | 63009 | 151060 |  | 7.4347 | 0.29207 | 2.7278 | 266.6322 | 2.9664
20.8361 | 22.6889 | 4.0043 | 10.7556 | 94516 |  | 125640 | 4.3667 | 0.16415 | 1.6021 | 389.8851 | 42.8147
21.7361 | 22.4168 | 4.5785 | 10.6924 | 92722 |  |  | 12.74 | 0.24515 | 4.6743 | 419.8851 | 16.1088
22.8528 | 21.1153 | 4.8735 | 10.1915 | 247630 |  | 171270 | 14.97 | 1.2711 | 5.4925 | 505.7471 | 21.9348
39.4361 | 16.2847 | 6.7277 | 9.522 | 2874900 |  | 497120 | 39.7367 | 1.7811 | 14.5794 | 2210.5747 | 22.7595
40.7694 | 22.418 | 8.9062 | 1.2953 | 4205100 |  | 718660 | 42.11 | 2.3661 | 15.4502 | 2377.4713 | 108.8937
41.9194 | 20.2204 | 7.7936 | 11.3469 | 3696800 |  | 660860 | 42.28 | 1.3608 | 15.5125 | 2459.7701 | 112.7588
43.4194 | 19.2261 | 7.2226 | 10.4791 | 3621200 |  | 633030 | 46.2967 | 1.0734 | 16.9862 | 2686.5517 | 83.7044
44.7028 | 19.71 | 7.735 | 10.5067 | 3957800 |  | 726370 | 46.4633 | 0.53379 | 17.0474 | 2944.4828 | 74.2117
45.9861 | 19.9037 | 8.6556 | 11.7363 | 4639900 |  | 823880 | 48.6733 | 1.6328 | 17.8582 | 3204.2529 | 25.483
47.3694 | 17.2522 | 8.4247 | 10.4786 | 4609600 |  | 842610 | 57.4933 | 3.2833 | 21.0943 | 3255.6322 | 138.9002
63.6361 | 0 | 3.2523 | 9.8121 | 5519700 |  | 999510 | 49.5967 | 0.22279 | 18.197 | 4351.7241 | 110.1831
64.7861 | 0 | 4.1169 | 9.9491 | 5762200 |  | 874310 | 52.41 | 1.4267 | 19.2292 | 5251.7241 | 193.0111