## Auswertunf
F-Time [h] | Glucose [g/L] | Acetate [g/L] | Phosphate [g/L] | Peak 22.87 min | Peak 23.94 min | Peak 24.21 min | OD 600 | OD standardabweichung | CDW_berechnet [g/L] | RF [mg/L] | RF standardabweichung
0.083333 | 29.4611 | 0 | 8.2774 |  | 111400 |  | 0.1597 | #DIV/0! | 0.058594 | 9.6897 | 2.2588
15.4167 | 27.7742 | 1.1003 | 8.8077 |  | 94848 |  | 2.4413 | 0.020599 | 0.89573 | 78.023 | 0.85607
16.65 | 26.5062 | 2.1998 | 9.1231 |  | 103310 |  | 4.1137 | 0.070812 | 1.5093 | 118.6322 | 1.2587
17.7667 | 23.8151 | 2.1718 | 9.1284 |  | 107190 |  | 5.899 | 0.47518 | 2.1643 | 168.3333 | 3.02
19.2167 | 22.4949 | 3.7207 | 9.0434 | 37089 | 80348 |  | 7.9473 | 0.43705 | 2.9159 | 239.1264 | 0.49772
20.3167 | 22.124 | 4.3632 | 9.2166 | 142390 |  | 144130 | 11.49 | 0.39118 | 4.2157 | 342.1839 | 4.308
21.25 | 21.0111 | 4.929 | 8.9247 | 215000 |  | 156060 | 13.945 | 0.50475 | 5.1164 | 431.3793 | 13.725
22.4 | 19.6328 | 5.529 | 8.9247 | 388410 |  | 158450 | 15.27 | 0.27281 | 5.6026 | 513.046 | 0.99543
23.3333 | 18.4473 | 6.1138 | 8.8994 | 555530 |  | 187040 | 17.825 | 0.3422 | 6.54 | 638.2184 | 15.8633
39.3833 | 2.7145 | 7.4866 | 7.8995 | 4229600 |  | 750560 | 44.1533 | 0.6088 | 16.1999 | 2514.023 | 49.1743
40.55 | 2.742 | 9.0714 | 9.9232 | 6013100 |  | 973790 | 45.95 | 0.21284 | 16.8591 | 2753.4483 | 95.8677
41.2333 | 1.7153 | 6.7659 | 7.8915 | 4541500 |  | 706460 | 47.9267 | 1.08 | 17.5843 | 2888.1609 | 151.2364
42.2167 | 1.6211 | 6.8878 | 8.0399 | 4916700 |  | 753040 | 46.89 | 0.91848 | 17.2039 | 2857.7011 | 104.2545
43.0833 | 1.4131 | 6.8588 | 8.0116 | 4990300 |  | 729600 | 48.4733 | 1.0106 | 17.7849 | 3037.7011 | 47.6066
44.45 | 1.2217 | 6.6036 | 8.7758 | 5220300 |  | 796140 | 50.6667 | 1.3378 | 18.5896 | 3140.2299 | 152.1477
45.3167 | 1.1173 | 6.3934 | 8.8148 | 2655800 |  | 894590 | 51.5533 | 1.9905 | 18.9149 | 3200 | 84.2142
46.0667 | 1.1921 | 6.9258 | 10.2267 | 6628600 |  | 1172900 | 48.8567 | 0.71023 | 17.9255 | 3404.1379 | 106.0635
47.4 | 0.9722 | 6.3477 | 9.0731 | 5654600 |  | 1037600 | 47.41 | 2.159 | 17.3947 | 3501.8391 | 99.7651
63.4833 | 0 | 5.1797 | 8.7483 | 6028500 |  | 1086700 | 43.9067 | 0.59045 | 16.1094 | 3645.977 | 273.3596
64.2833 | 0 | 5.2891 | 9.5728 | 6479500 |  | 1118400 | 46.2667 | 1.4268 | 16.9752 | 3919.0805 | 98.6721